## Sheet1
20p	2	C1 C2
100nF	10	C3 C5 C7 C9 C10 C11 C12 C13 C14 C16
3.3uF	1	C4
10uF	4	C6 C8 C15 C17
PMEG3020EH	2	D1 D2
LED	2	D3 D4
MI0805M221R-10	2	FB1 FB3
HZ0805E601R-10	2	FB2 FB4
ZX62D-AB-5P8	1	J1
LPC-Link	1	P1
UART	1	P2
JTAG	1	P3
Cortex-Debug	1	P4
Vout	1	P5
330	2
1k	1	R6
2.2K	1	R3
10K	3	R1 R2 R4
10k	3	R7 R8 R9
12K 1%	1	R5
93C46	1	U1
FT2232H	1	U3
LD1117S33CTR	1	U4
PRTR5V0U2X	1	U2
12MHz	1	X1